## quadkey-all-pos
Ref | Val | Package | PosX | PosY | Rot | Side
BT1 | Battery | jst 2 pin | -112.09 | 113.26 | 0 | bottom
C9 | 100pF | 603 | -96.9 | 60.19 | -90 | bottom
C1 | 10uF | 603 | 95.11 | -94.45 | 180 | top
C2 | 0.1uF | 603 | 104.4 | -89.28 | 90 | top
C3 | 10uF | 603 | 99.25 | -85.26 | 90 | top
C4 | 10uF | 603 | 97.34 | -85.26 | 90 | top
C5 | 4.7uF | 603 | 95.39 | -74.27 | 90 | top
C6 | 100nF | 603 | 93.525 | -74.225 | 90 | top
C7 | 100nF | 603 | 97.355 | -74.275 | 90 | top
C8 | 1uF | 603 | 93.69 | -69.02 | 0 | top
C10 | 100nF | 603 | 100.24 | -72.38 | 180 | top
C11 | NM | 603 | 99.645 | -60.845 | 180 | top
C12 | 12pF | 603 | 93.85 | -59.73 | 90 | top
C13 | 12pF | 603 | 92.465 | -65.965 | -90 | top
C14 | NM | 603 | 99.635 | -55.035 | 180 | top
CON1 | jtag | SAMTEC_FTSH-105-01-F-D-K | 114.02 | -67.285 | 90 | top
D1 | LED | led0603 | 95.7175 | -96.61 | 180 | top
L1 | L | 0603RL | 96.51 | -105.02 | 90 | top
L2 | 2.2uH | INDM300X300X200L80X50 | 94.71 | -91.12 | 90 | top
R1 | 100 | 603 | 104.4 | -93.07 | -90 | top
R2 | 1K | 603 | 102.21 | -96.6 | 180 | top
R3 | 1k | 603 | 104.22 | -101.58 | 0 | top
R4 | 1k | 603 | 108.89 | -101.58 | 180 | top
R5 | 0 | 603 | 100.3 | -57.94 | 90 | top
U1 | MCP73831 | SOT-25 | 99.6975 | -100.2475 | -90 | top
U2 | TPS63001 | SON50P300X300X100-11N | 99.08 | -91.18 | 0 | top
U3 | nRF52810-QFxx | nrf | 100.05 | -66.87 | 90 | top
Y1 | 326MhZ | OSCCC200X160X50L55X65 | 93.1598 | -62.91 | 0 | top
con1 | USB_micro | usb_connector | 98.13 | -113.9 | 0 | top