## quadkey
Comment | Designator | Footprint | Quantity
batery | BAT1 | jst 2pin | 1
0,022uF | C1, C5 | 0603 | 2
470pF | C2 | 0603 | 1
10uF | C3, C4, C8 | 0603 | 3
47nF | C6, C7 | 0603 | 2
screw connector | CON1 | qi coil | 1
USB | CON2 | microusb | 1
Tagconnect | CON3 | Tagconnect | 1
MBR0540-TP | D1, D2, D3, D4, D5 | Diode | 5
FC4SDCBMF6.0-T1 | D6 | Diode | 1
ferite bead | L1 | 0603 | 1
LED | LED1 | LED | 1
ESP32S_Module | M1 | ESP32S_W | 1
2N7002ET1G | Q1, Q2 | N-channel FET | 2
10K | R1 | 0603 | 1
1k | R2, R3, R4, R5, R6, R9 | 0603 | 6
100K | R7, R8 | 0603 | 2
ap2112 SOT25 | u3 | sot25 | 1
MCP1755T-500E/OT | U1 | sot25 | 1
MCP73831 | U2 | SOT-23 | 1