## Sheet 1
ID | Qty | Ref Des | Value | Package | ICs | Description (EN) | 描述 (CN)
1 | 16 | C1,C2,C3,C4,C5,C6,C7,C8,C10,C20,C21,C22,C23,C24,C25,C27 | 0.1uF/25V(10%) | 0402C | Capacitance | ceramic capacitor | 陶瓷电容
2 | 4 | C9,C11,C12,C13 | 4.7uF/25V(10%) | 0402C | Capacitance | ceramic capacitor | 陶瓷电容
3 | 1 | C14 | 10uF/25V(10%) | 0603C | Capacitance | ceramic capacitor | 陶瓷电容
4 | 1 | C15 | 22uF/10V(20%) | 0603C | Capacitance | ceramic capacitor | 陶瓷电容
5 | 2 | C17,C18 | 20pF/25V(5%) | 0402C | Capacitance | ceramic capacitor | 陶瓷电容
6 | 2 | C28,C29 | 1uF/25V(10%) | 0603C | Capacitance | ceramic capacitor | 陶瓷电容
7 | 1 | D1 | BAT760-7 | SOD-323 | Diode | Schottky diode | 肖特基二极管
8 | 3 | D2,D3,D4 | LESD5D5.0CT1G | SOD-523 | Diode | Transient Voltage Suppressor, TVS | TVS，瞬态抑制二极管
9 | 1 | D5 | RED LED | 0603D/A | LED | LED, red | LED，红色
10 | 1 | D6 | BLE LED | 0603D/A | LED | LED, blue | LED，蓝色
11 | 1 | D7 | GRN LED | 0603D/A | LED | LED, green | LED，绿色
12 | 2 | D8,D9 | LRB520G-30T1G | D0402 | Diode | Schottky diode | 肖特基二极管
13 | 2 | FB1,FB2 | 1K@100MHz | 0603R | Bead | ferrite bead | 磁珠
14 | 2 | JP1,JP2 | CONN Header 3x1,排针,间距2.54,3x1 (CONN Header 3x1, pin header, 2.54 mm pitch, 3x1) | CON_3X1_2P54 | Connector | connector | 连接器
15 | 1 | JP3 | CONN Header 2x1,排针,间距2.54,2x1 (CONN Header 2x1, pin header, 2.54 mm pitch, 2x1) | CON_2X1_2P54 | Connector | connector | 连接器
16 | 1 | J1 | Micro USB Type B Female 5 Pin | USB_5P | Connector | connector | 连接器
17 | 1 | J2 | CONN Header 5x2, DC3-简易牛角座，贴片式，1.27 mm 间距, 高度 5.3 mm, 内 pin 脚需要与外壳齐平 (CONN Header 5x2, DC3-box header connector, SMT, 1.27 mm pitch, 5.3 mm height, internal pins aligned with external case) | DC3-10P-1P27 | Connector | connector | 连接器
18 | 1 | J3 | CONN Header 3x2, DC3-简易牛角座，贴片式，1.27 mm 间距，高度 5.3 mm, 内 pin 脚需要与外壳齐平 (CONN Header 3x2, DC3-box header connector, SMT, 1.27 mm pitch, 5.3 mm height, internal pins aligned with external case) | DC3-6P-1P27 | Connector | connector | 连接器
19 | 1 | J4 | CONN Header 5x2, DC3-简易牛角座，插针式，2.54 mm 间距 CONN Header 5x2, DC3-box header connector, through-hole, 2.54 mm pitch) | DC3-10P-2P54 | Connector | connector | 连接器
20 | 1 | J5 | CONN Header 3x2, DC3-简易牛角座，插针式，2.54 mm 间距 CONN Header 3x2, DC3-box header connector, through-hole, 2.54 mm pitch) | DC3-6P-2P54 | Connector | connector | 连接器
21 | 2 | Q1,Q2 | S8050(NPN) | SOT-23-3 | Transistor | Transistor (NPN) | 晶体管（NPN）
22 | 1 | Q3 | NVR5124PLT1G | SOT-23-3 | Transistor | Transistor (PMOS) | 晶体管（PMOS）
23 | 1 | R2 | 12K(1%) | 0402R | Resistor | Resistor | 电阻
24 | 1 | R3 | 1K(1%) | 0402R | Resistor | Resistor | 电阻
25 | 3 | R4,R5,R9 | 33R(1%) | 0402R | Resistor | Resistor | 电阻
26 | 7 | R6,R12,R13,R14,R15,R22,R23 | 10K(1%) | 0402R | Resistor | Resistor | 电阻
27 | 4 | R1,R10,R11,R18 | 2.2K(1%) | 0402R | Resistor | Resistor | 电阻
28 | 3 | R17,R20,R21 | 0R(1%) | 0402R | Resistor | Resistor | 电阻
29 | 2 | SW1,SW2 | SW-4P-SMD,4.5x4.5x4.3 | BTN4-4P5X4P5X4P3 | Switch | Switch | 开关
30 | 1 | U1 | FT2232HL | LQFN64-0P5 | IC | USB Bridge | USB Bridge
31 | 1 | U2 | LD1117S33CTR | SOT-223 | IC | LDO | LDO 电源芯片
32 | 1 | U3 | 93C46WP | SOIC-8P | IC | E2PROM | E2PROM
33 | 1 | U4 | MC74VHC1GT04DF | SOT-353 | IC | phase inverter | 反相器
34 | 1 | U5 | 74AHC125BQ | VQFN14-3P5X3P5 | IC | Buffer | Buffer
35 | 1 | XTAL1 | CXD3-012000000,12 MHz Crystal，3225 | XTAL3225 | Crystal | Crystal | 晶振